## Sheet1
广东省广州监狱临时门及临时围墙项目明细表
序号 | 钢结构围墙材料名称 | 项目特征描述 | 规格型号 | 计量单位
1 | 实腹钢柱 | 型钢立柱GZ-1 | H型钢H200*200*6*8
2 | 实腹钢柱 | 型钢立柱GZ-2 | H型钢H300*200*6*8
3 | 钢支撑、钢拉条 | 型钢立柱斜撑,H型钢 | HFW200*150*3.2*4.5
4 | 钢梁 | 型钢横梁GL-1 | H型钢H200*200*6*8
5 | 钢梁 | 1、型钢横梁 2、槽钢C200*70*20*2.2 | C200*70*20*2.2
6 | 钢板墙板 | 1、钢结构围墙 2、焊缝3mm钢板，5.50m高 | 5.50m高
7 | 钢管柱 | 1、热镀锌浸塑方通立柱 2、100*100*6方通 | 100*100*6方通
8 | 钢支架 | 1、热镀锌浸塑方通斜撑 2、100*100*6方通 | 100*100*6方通
9 | 钢框架 | 1、热镀锌浸塑方通外框架 2、40*25*3方通 | 40*25*3方通
10 | 金属网栏 | 1、钢网围栏 2、热镀锌浸塑钢板网 3、4.1m高 | 4.1m高
11 | 金属网栏钢丝网加固 | 1、热镀锌浸塑V型架 2、40*20*2.5mm | 40*20*2.5mm
12 | 金属网栏钢丝网加固 | 1、304不锈钢蛇腹型刀刺网 2、0.5m高 | 0.5m高
13 | 钢屋架 | 1、门式刚架GJ-1 2、H型钢 3、钢结构场外运输运距综合考虑 | 门式刚架GJ-1
14 | 钢屋架 | 1、门式刚架GJ-2 2、H型钢 3、钢结构场外运输运距综合考虑 | 门式刚架GJ-2,H型钢
15 | 屋面刚性系杆 | 1、屋面刚性系杆XG1 2、钢管φ70*2.5 3、钢结构场外运输运距综合考虑 | 钢管φ70*2.5
16 | 屋面水平支撑 | 1、屋面水平支撑SC1 2、圆钢φ16 | 圆钢φ16
17 | 柱间支撑 | 1、柱间支撑ZC1 2、圆钢φ16 | 圆钢φ16
18 | 钢檩条 | 1、简支檀条LT1 2、槽钢C160*60*20*2.2 3、钢结构场外运输运距综合考虑 | C160*60*20*2.2
19 | 钢梁 | 1、简支墙梁QL1 2、槽钢C200*70*20*2.2 3、钢结构场外运输运距综合考虑 | C200*70*20*2.2
20 | 钢支撑、钢拉条 | 1、槽钢门框立柱MZ 2、20轻型槽钢 3、钢结构场外运输运距综合考虑 | 20轻型槽钢
21 | 钢板墙板 | 1、钢结构墙体 2、焊缝3mm钢板，5.50m高 3、钢结构场外运输运距综合考虑 | 焊缝3mm钢板，5.50m高
22 | 型材屋面 | 1、压型钢板屋面
23 | 专业监狱AB门 | 1、专业监狱AB门（电动）B1门 2、4.5m*4.5m 3、厂家定制深化 | 4.5m*4.5m
24 | 专业监狱AB门 | 1、专业监狱AB门（电动）A2门 2、1.2m*2.1m 3、厂家定制深化 | 1.2m*2.1m
25 | 专业监狱AB门 | 1、专业监狱AB门（电动）B2门 2、1.2m*2.1m 3、厂家定制深化 | 1.2m*2.1m
26 | 专业监狱AB门 | 1、专业监狱AB门（电动）会见门 2、1.2m*2.1m 3、厂家定制深化 | 1.2m*2.1m
27 | 压型夹芯板门 | 1、0.7m*2.1m | 1、0.7m*2.1m
28 | 压型夹芯板门 | 1、0.9m*2.1m | 1、0.9m*2.1m
29 | 磨砂玻璃上悬窗 | 1、磨砂玻璃上悬窗 2、0.8m*1.1m | 0.8m*1.1m
30 | 钢塑钢化玻璃窗 | 1、钢塑钢化玻璃窗6mm高透 2、3.1m*1.1m | 3.1m*1.1m
31 | 金属百叶窗 | 1、防雨百叶透气窗 2、0.6m*3.8m | 0.6m*3.8m
32 | 钢桁架 | 1、钢架GJ-1 2、上弦杆φ33.5*2.5 | 上弦杆φ33.5*2.5
33 | 型材屋面 | 1、50厚压型彩钢板屋面 | 50厚压型彩钢板屋面
合计 | 42 |  |  | t